## Ponudbeni troškovnik Atea
Hoteli Njivice d.d.
Ponudbeni troškovnik za radove krajobraznog uređenja u AC Atea_Krk
DESTINACIJA: NJIVICE
Naziv objekta | R. broj | Opis | JM | KOL | Iznos | Ukupno | Napomena
AC Atea | 1 | Uređenje zelenih na ulazu u kamp i parkingu
| 1. | Pripremni radovi
| 1.1. | Strojni iskop i uklanjanje postojećeg grmlja i stabala sa površine obuhvaćene zahvatom. Stavka uključuje strojno vađenje biljke, spremanje na gradilištu i ponovnu sadnju na poziciju unutar kampa koju odredi investitor.Prije presadnje potrebno orezati bilje po uputi nadzornog inzenjera.
| 1.1.1. | Olea europea, h 200-300cm | kom | 2 |  | 0
| 1.1.2. | Calistemon, h 150cm | kom | 1 |  | 0
| 1.1.3. | Nerium oleandar, h 150cm | kom | 2 |  | 0
| 1.1.4. | Lagerstroemia indica, h 200cm | kom | 3 |  | 0
| 1.1.5. | Pittosporum tobira, h 100-120cm | kom | 20 |  | 0
| 1.1.6. | Phillyrea latifolia, h 150cm | kom | 15 |  | 0
| 1.2. | Iskop i odvoz viška materijala/tampona sa područja obuhvata zahvata na površinama koje odredi nadzorni inženjer. | m³ | 15 |  | 0
| 1.3. | Nabava, dovoz i strojno planiranje humusne zemlje u prosječnom sloju i površinama koje odredi nadzorni inženjer. Količina se povećava za 20% zbog slijeganja zemlje, koja je uključena u ukupnu količinu. | m³ | 35 |  | 0
| 2. | Sadnja biljnog materijala.
| 2.1. | Sadnja stabla stare masline
| 2.1.1. | Iskop rupa u tlu bez obzira na ktg tla s odvajanjem slojeva. Ispuna zemljom, humusno tresetnim supstratom i sadnja biljnog materijala s gnojidbom (Organski briketirani gnoj Stallatico i Osmocote exact 6M 15-9-9+Mg+Mikro). Izrada zdjelice i jednokratno zalijevanje. Pikamiranje ukoliko se naiđe na stijenu. Obračunava se postavno bez sadnica i humusa.
| 2.1.1. | stablašice 200x200x200 cm | kom | 1 |  | 0
| 2.1.2. | Nabava i dobava biljnog materijala (u kontejneru ili loncu; I klase):
| 2.1.2.1. | Olea europea, opseg debla 130 do 180 cm, visina 2m (primjer na fotografiji) | kom | 1 |  | 0
| 2.1.3. | Ostali materijal potreban za sadnju:
| 2.1.3.1. | Organski briketirani gnoj Stallatico | kg | 10 |  | 0
| 2.1.3.2. | Osmocote exact 6M 15-9-9+Mg+Mikro ili jedankovrijedan proizvod, u količini od 2 g/L s funkcijom dugotrajnog djelovanja do 6 mj. | kg | 3 |  | 0
| 2.2. | Iskop rupa u tlu bez obzira na ktg tla. Ispuna zemljom, humusno tresetnim supstratom i sadnja biljnog materijala s gnojidbom (Organski briketirani gnoj Stallatico i Osmocote exact 6M 15-9-9+Mg+Mikro) i jednokratnim zalijevanjem. Pikamiranje ukoliko se naiđe na stijenu. odvoz viška materijala na gradsku deponiju.
| 2.2.1. | trajnice 30x30x30cm | kom | 247 |  | 0
| 2.2.2. | trajnice 50x50x50cm | kom | 45 |  | 0
| 2.2.3. | trajnice 70x70x70cm | kom | 58 |  | 0
| 2.2.4. | stablo 80x80x80cm | kom | 9 |  | 0
| 2..3. | Nabava i dobava biljnog materijala dobro razgranatog i sa već gotovim habitusom (u kontejneru ili loncu; I klase):
| 2.3.1. | Cupressus × leylandii, h- 120-150cm | kom | 40 |  | 0
| 2.3.2. | Nerium oleandar, h 150cm | kom | 18 |  | 0
| 2.3.4. | Sophora japonica "pendula" h- 150-200cm | kom | 3 |  | 0
| 2.3.5. | Lagerstroemia indica, h 200-250cm (stablašica) | kom | 6 |  | 0
| 2.3.6. | Loropetalum chinense, Ø lonca 14-16, h- 40cm | kom | 8 |  | 0
| 2.3.7. | Gaura leindheimeri bellea dark pink, Ø lonca 14 | kom | 12 |  | 0
| 2.3.8. | Delosperma cooperi, Ø lonca 12 | kom | 31 |  | 0
| 2.3.9. | Rosmarinus officinalis var. "prostratus" Ø lonca 12 | kom | 30 |  | 0
| 2.3.10. | Cotoneaster dammeri Ø lonca 12-14 | kom | 7 |  | 0
| 2.3.11. | Perovskia atriplicifolia Ø lonca 12-14 | kom | 25 |  | 0
| 2.3.12. | Santolina chamaecyparissus, Ø lonca 12-14 | kom | 20 |  | 0
| 2.3.13. | Lavandula angustifolija, Ø lonca 12-14 | kom | 80 |  | 0
| 2.3.14. | Agapanthus africanus "blue", Ø lonca 12-14 | kom | 10 |  | 0
| 2.3.15. | Agapanthus africanus "white", Ø lonca 12-14 | kom | 8 |  | 0
| 2.3.16. | Teucrium fruticans, Ø lonca -16 | kom | 8 |  | 0
| 2.3.17. | Pittosporum tobira "nana", Ø lonca14 | kom | 8 |  | 0
| 2.3.18. | Pittosporum tobira, h 100-120cm , Ø lonca 12-14 | kom | 45 |  | 0
| 2.4. | Ostali materijal potreban za sadnju:
| 2.4.1. | Organski briketirani gnoj Stallatico | kg | 35.9 |  | 0
| 2.4.2. | Osmocote exact 6M 15-9-9+Mg+Mikro ili jedankovrijedan proizvod, u količini od 2 g/L s funkcijom dugotrajnog djelovanja do 6 mj. | kg | 17.95 |  | 0
| 2.5. | Vrtno- tehnički elementi
| 2.5.1. | Nabava, dobava i postavljanje PE obruba (graničnika) 'L' profila visine 8 cm radi odvajanja vulkanskog kamena od travnjaka (tip kao "Lacogreen – PRO BOR" 120/4 mm crne boje). Postavlja se na dubinu od 7,5 cm u prethodno usko iskopani kanal tako da iznad gotove površine terena bude uzdignut do 0,5 cm. Rubnjak se učvršćuje plastičnim klinovima dim 230 mm svakih 0,5 m i zemljom od iskopa. Odvoz viška materijala od iskopa na gradski deponij. Obračun prema stvarno utrošenim količinama. | m' | 100 |  | 0
| 2.5.2. | Nabava, dobava i postavljanje protukorovne folije 125g/m. Postavlja se na postojeću zemljanu podlogu tako da se platno rubno sa svake strane podigne za 5 cm. Obračun prema stvarno utrošenim količinama. | m² | 370 |  | 0
| 2.5.3. | Nabava i dovoz vulkanskog kamena za pokrivanje površine oko stabla, KAO: Lapilo- vulkanski kamen, dimenzije 10-16 mm, crveno smeđe boje. Fco gradilište, istovareno. | lit | 22000 |  | 0
| 2.5.4. | Ugradnja vulkanskog kamena na 7 zasebnih površina kao malča (cca. 3 m²) oko stabala. Postavlja se direktno na geotextil u količini 50 litara/ m². | lit | 22000 |  | 0
| 2.6. | Formiranje travnjaka
| 2.6.1. | Pažljivo strojno prekopavanje (frezanje) na prosječnoj dubini od 5-10 cm. Prije prekopavanja označiti sve elemente postojećeg navodnjavanja. U slučaju oštećenja instalacija izvođač snosi trošak popravka. | m² | 320 |  | 0
| 2.6.2. | Nabava, dovoz i strojno planiranje humusne zemlje u prosječnom sloju i površinama koje odredi nadzorni inženjer. Količina se povećava za 20% zbog slijeganja zemlje, koja je uključena u ukupnu količinu. | m³ | 60 |  | 0
| 2.6.3. | Izrada travnjaka.Gnojidba s gnojivom Landscape Pro New Grass (Starter) 2 -3 mjeseca, 20-20-08 +2MgO; 2,1 kg i organskim gnojivom Stallatico u briketima; 24 kg i tresetom. Niveliranje površine na +/- 2%, sjetva travne smjese, inkorporacija travne smjese i valjanje. Deklarirana travna smjesa I klase: 2,4 kg. Sastav travne smjese: Festuca arundinacea 90%, Poa pratense 10%. KAO:LandscaperPro Sun&Shade. | m² | 320 |  | 0
| 2.6.4. | Nabava, dobava i ugradnja humusno tresetnog supstrata, tip KAO: Biokompovit trava u količini 10 L/ m². U jediničnu cijenu uključen je sav rad, materijal i transport potreban za realizaciju stavke. Obračun po m² travnjaka. | lit | 3200 |  | 0
| 3. | Ugradnja kamenog škriljevca
| 3.1. | Dobava, doprema i polaganje protukorovne folije na svoj površini koja je obuhvaćena sadnjom-biljne gredice, odmah nakon sadnje sa svim potrebnim rezanjima i prilagođavanjima površini.Potukorovnu foliju učvrstiti sa čeličnim kukama u zemlju radi što boljeg držanja zemlje na kosini. Obračun po m2 | m² | 120 |  | 0
| 3.2. | Nabava, dovoz i ručna ugradnja kamenog agregata KAO:Kirmenjak mljeveni buratato bez čipsa, bjelaksto sive boje. Promjer kamenog agregata od 4 cm do 9 cm. Ugraditi debljinu od 10 cm. Obračun se vrši na kraju izvedenih radova. | m³ | 15 |  | 0
| 4. | Navodnjavanje
| 4.1. | Kombinirani strojni i ručni iskop rova, širine rova do 30cm, na dubinu 30 cm za polaganje lateralnih cjevovoda. U cijenu dužnog metra iskopa uračunati potrebna proširenja rova za ugradnju uređaja za navodnjavanje uz rubove prometnica i staza. U cijenu stavke uključiti uklanjanje krupnijeg kamenja iz iskopa, utovar i odvoz na gradski deponij. | m' | 40 |  | 0
| 4.2. | Dobava, doprema i polaganje cijevi iz polietilena PE100, SDR17, 10 bara za izvedbu opskrbnih i lateralnih vodova. Stavka uključuje dobavu, strojno ručni iskop rova i ugradnju kvalitetnih spojnica iz polipropilena PN10 za izvedbu kompletnog cjevovoda s ograncima i spojevima na razdjelne i elektromagnetske ventile. Obračun se vrši po dužnom metru kompletno montiranog, pričvršćenog i ispitanog cjevovoda. U cijenu uključiti šlicanje i bušenje zidova na trasi polaganja cjevovoda. Količina uključuje 10% tehnološkog dodatka.Obračun se vrši po m' postavljenog voda
| 4.2.1. | Ø 32 (vanjski promjer cijevi) | m' | 30 |  | 0
| 4.2.2. | Ø 40 (vanjski promjer cijevi) | m' | 55 |  | 0
| 4.3. | Zatrpavanje svih rovova materijalom iz iskopa i dovezenom plodnom zemljom. Zatrpavanje se vrši u dva sloja s ručnim i strojnim zbijanjem rova. Obračun po dužnom metru rova. | m' | 60 |  | 0
| 4.4. | Položajno iskolčenje za rasprskivače razmjeravanjem projektirane međusobne udaljenosti na terenu, uz označavanje položaja zabodenim kolcem, zastavicom, šipkom iz armaturnog željeza ili sl.Pri određivanju položaja uređaja voditi računa o svim eventualnim izmjenama u planu sadnje ili obliku površina, te broj i raspored uređaja prilagoditi prema potrebi. Obračun po ugrađenom rasprskivaču. | kom | 23 |  | 0
| 4.5. | Dobava, doprema i ugradnja kuglastog ventila promjera R1" (DN40) za priključak sklopova s elektroventilima Stavka uključuje dobavu i ugradnju pripadajućih spojnih elemenata iz PP NP10bar: Koljeno 1"Ž ... 1 kom. Nipla 1" ... 1 kom. Mehanička spojnica 40x1"M ... 1 kom. Pripadajući brtveni materijal | kpl | 1 |  | 0
| 4.6. | Stavka uključuje dobavu, dopremu i montažu opreme koja se sastoji od: - elektromagnetskog ventila 24V s priključnom cijevi tipa Rain Bird 100-PGA ili jednakovijedan (komplet uključuje dobavu i ugradnju odgovarajućeg navojnog komada T-komad ili koljeno 1" i dvije niple 1" "za izradu ventilskog sklopa sa svim potrebnim brtvenim materijalom te dvije vodotijesne spojnice tip Rain Bird DBR/Y6 po ventilu za spajanje na kabel automatike - MASTER VENTIL), -Obračun se vrši po kompletu opremljenog okna | kpl | 1 |  | 0
| 4.7. | Stavka uključuje dobavu, dopremu i montažu opreme koja se sastoji od: - elektromagnetskog ventila 24V s priključnom cijevi tipa Rain Bird 100-PGA ili jednakovijedan (komplet uključuje dobavu i ugradnju odgovarajućeg navojnog komada T-komad ili koljeno 1" i dvije niple 1" "za izradu ventilskog sklopa sa svim potrebnim brtvenim materijalom te dvije vodotijesne spojnice tip Rain Bird DBR/Y6 po ventilu za spajanje na kabel automatike - MASTER VENTIL), - filtera s predsetiranim regulatorom pritiska R1" s izlaznim pritiskom 2,1bar za ugradnju na izlaznu stranu elektromagnetskog ventila koji kontrolira rad linije s kap po kap tipa Rai Bird PRF 100 RBY ili jednakovrijedan (uključuje dobavu i ugradnju jednog kolčaka R1" i sav rad i sitni brtveni materijal za izvedbu spojeva), PGA100 IVM, regulator tlaka PSI-M30 i sav ostali materijal,sve prilagođeno za planirane linije navodnjavanja.Obračun se vrši po kompletu opremljenog okna | kpl | 1 |  | 0
| 4.8. | Dobava i ugradnja spojnog kompleta za ugradnju rasprskivača na lateralni cjevovod. Komplet se sastoji od obujmice odgovarajućeg promjera, komada fleksibilne spojne cijevi Ø16mm prosječne duljine 1m, te dva prijelazna komada 16mm x (1/2" ili 3/4"), s pripadajućim brtvenim materijalom. | kpl | 25 |  | 0
| 4.9. | Dobava i ugradnja ventilske kutije iz ojačanog polipropilena, za ugradnju elektromagnetskih ventila, dim. 701x533x307mm, tip Rain Bird VB-JMB-H. Udaljenost između poklopca okna i drenažne podloge ne smije biti manja od 40cm. Prije ugradnje kutije na dno jame položiti geotekstil da se spriječi ulazak zemlje ispod kutije. | kpl | 1 |  | 0
| 4.10. | Dobava i ugradnja statičkog pop-up rasprskivača priključka 1/2", sektorski i puni krug, dometa 0,9 - 5,5 m, za radni pritisak 1,0 - 2,1 bar - tip RAIN BIRD 1804. Stavka uključuje spajanje rasprskivača na pripremljene spojne cijevi, visinsko podešavanje i ručno zbijanje zemlje oko rasprskivača za sprječavanje naginjanja uređaja u radu. | kom | 25 |  | 0
| 4.11. | Dobava i ugradnja dizni za statičke rasprskivače, tip Rain Bird serija HE-VAN uključivo podešavanje dometa i kuta rada. | kom | 25 |  | 0
| 4.12. | Dobava i ugradnja kompleta za spajanje cijevi kap po kap na lateralni cjevovod. Komplet se sastoji od obujmice odgovarajućeg promjera, komada fleksibilne spojne cijevi Ø16mm tip RAIN BIRD SPX FLEX prosječne duljine 1m, te prijelaznog komada 16mmx3/4" tip RAIN BIRD SBE-075, s pripadajućim brtvenim materijalom. | kpl | 1 |  | 0
| 4.13. | Dobava i polaganje cijevi kap-po-kap za površinsku ugradnju sa samoregulirajućim kapaljkama, za pritisak 0,6 do 4 bara, razmak kapaljki 33 cm, 2,3 l/h po kapaljki, dvoslojna, smeđa, tip Rain Bird XFD Drip Line. Stavka uključuje dobavu i ugradnju kuka za vertikalnu stabilizaciju cijevi protiv izdizanja pod pritiskom. Kuke se ugrađuju na svakih 2 m' cijevi. Stavka uključuje sav potreban ubodni spojni materijal promjera 17mm tip RAIN BIRD serije XFF. Obračun po dužnom metru ugrađene cijevi. | m' | 110 |  | 0
| 4.14. | Po okončanju ugradnje svih komponenti sustava snimanje protoka lateralnih linija uključivo osiguranje dovoljnog broja djelatnika za nadzor linija tokom snimanja protoka | komplet | 2 |  | 0
[5 empty] | UKUPNO | 0
AC Atea | 2 | Uređenje zelenih površina iznad glavnog bazena | AC Atea
| 1. | Pripremni radovi
| 1.1. | Demontaža postojeće ograde i zbrinjavanje na gradilištu, te ponovna montaža nakon završenih radova Dužina 10m | m' | 10 |  | 0
| 1.2. | Ručno grabljanje, planiranje i uklanjanje grubog materijala rizle/tampona na površinama iznad bazena.Ručno iznošenje materijala i odlaganje na gradsku deponiju.Površina zahvata cca.200 m2. | m³ | 30 |  | 0
| 1.3. | Nabava, dobava i ručno nasipavanje plodne zemlje u sloju od cca 30 cm na površinu u betonske gredice oko bazena. Ugradnja plodne zemlje točkasto u iskopane rupe za sadnju biljaka. Sva zemlja se mora ugraditi isključivo ručno bez korištenja ikakvih strojeva zbog nepristupačnosti terena. Nakon nasipavanja dobro nabiti sloj plodne zemlje, količina povećana za 20% radi slijeganja. | m³ | 40 |  | 0
| 1.4. | Izgradnja vrtnog zida tip kao element STORICA mix 04 OBLAK. Stavka uključuje izgradnju betonskog temlja širine 30 cm dužnom cijelog vrtnog zida. Stavka uključuje nabavu, dobavu i izgradnju zida sa svim potrebnim materijalima i radovima do izvedenog stanja zida na visinu 60 cm. | m' | 18 |  | 0
| 2. | Sadnja biljnog materijala.
| 2.1. | Iskop rupa u navezenom materijalu/tamponu u pokosu na površinama zahvata.Iskopani materijal ručno odvesti van zahvata i zbrinuti(stavka 1.2). Sadnja biljnog materijala s gnojidbom, te vezivanjem na armaturu.
| 2.1.1. | trajnice 40x40x40cm | kom | 175 |  | 0
| 2.1.2. | trajnice 50x50x50cm | kom | 153 |  | 0
| 2.1.3. | trajnice 70x70x70cm | kom | 40 |  | 0
| 2.1.4. | stablo 80x80x80cm | kom | 6 |  | 0
| 2.2. | Nabava i dobava biljnog materijala dobro razgranatog i sa već gotovim habitusom (u kontejneru ili loncu; I klase):
| 2.2.1. | Rosmarinus officinalis var. "prostratus" Ø lonca 12-14 | kom | 30 |  | 0
| 2.2.2. | Polygala myrtifolia , Ø lonca 12-14, h 50cm | kom | 14 |  | 0
| 2.2.3. | Helichrysum, Ø lonca 12 | kom | 65 |  | 0
| 2.2.4. | Lavandula angustifolija, Ø lonca 12 | kom | 33 |  | 0
| 2.2.5. | Cotoneaster dammeri, Ø lonca 14 | kom | 7 |  | 0
| 2.2.6. | Pittosporum tobira "nana", Ø lonca 14, h 40cm | kom | 26 |  | 0
| 2.2.7. | Arbutus unedo, Ø lonca 14 h 100-130cm | kom | 50 |  | 0
| 2.2.8. | Grevillea rosmanifolija, Ø lonca 14, h 50cm | kom | 5 |  | 0
| 2.2.9. | Teucrium fruticans, Ø lonca 14, h 50cm | kom | 65 |  | 0
| 2.2.10. | Trachelospermum jasminoides, Ø lonca 14, h 150cm | kom | 18 |  | 0
| 2.2.11. | Nerium oleander "nana" red, Ø lonca 14, h 100cm | kom | 15 |  | 0
| 2.2.12. | Cycas revoluta, Ø lonca 20-26 h 120cm | kom | 4 |  | 0
| 2.2.13. | Dracena invidisa/Cordyline australis, Ø lonca 20-26 h 120cm | kom | 6 |  | 0
| 2.2.14. | Cordyline australis "Charlie boy", Ø lonca 20-24h 80-100cm | kom | 10 |  | 0
| 2.2.15. | Yucca rostrata, Ø lonca 20-24h 80-100cm | kom | 20 |  | 0
| 2.2.16. | Sophora japonica "pendula" , h- 150-200cm | kom | 6 |  | 0
| 2.3. | Ostali materijal potreban za sadnju:
| 2.3.1. | Organski briketirani gnoj Stallatico | kg | 51.6 |  | 0
| 2.3.2. | Osmocote exact 6M 15-9-9+Mg+Mikro ili jedankovrijedan proizvod, u količini od 2 g/L s funkcijom dugotrajnog djelovanja do 6 mj. | kg | 17.2 |  | 0
| 2.3.3. | Cilindrično tokareni i dubinski impregnirani kolci (oblice) Ø 6 cm; h 3 m, 3 kolca/ stablo. Kolci se međusobno povezuju s tri poprečne letvice zbog stabilnosti. Vezanje jutenom trakom (1 m po stablu). | kom | 6 |  | 0
| 2.3.4. | Izrada armature za penačice na pokosima. Armatura se izrađuje pomoću čeličnih klinova od armarunih šipki fi 6 i žica zavarena, pocinčana, zelena plastificirana visina 100 cm. Žica se prostire po pokosu i učvršćuje sa metalnim klinovima. Na istu armaturu se vezuju djelovi biljke. | m' | 15 |  | 0
| 3. | Ugradnja kamenog škriljevca
| 3.1. | Dobava, doprema i polaganje protukorovne folije na svoj površini koja je obuhvaćena sadnjom-biljne gredice, odmah nakon sadnje sa svim potrebnim rezanjima i prilagođavanjima površini.Potukorovnu foliju učvrstiti sa čeličnim kukama u zemlju radi što boljeg držanja zemlje na kosini. Obračun po m2 | m² | 300 |  | 0
| 3.2. | Nabava, dovoz i ručna ugradnja kamenog agregata KAO:Kirmenjak mljeveni buratato bez čipsa, bjelaksto sive boje. Promjer kamenog agregata od 6 cm do 9 cm. Ugraditi debljinu od 10 cm. Obračun se vrši na kraju izvedenih radova. | m³ | 40 |  | 0
| 4. | Navodnjavanje
| 4.1. | Dobava, doprema i polaganje cijevi iz polietilena PE100, SDR17, 10 bara za izvedbu opskrbnih i lateralnih vodova. Stavka uključuje dobavu, strojno ručni iskop rova i ugradnju kvalitetnih spojnica iz polipropilena PN10 za izvedbu kompletnog cjevovoda s ograncima i spojevima na razdjelne i elektromagnetske ventile. Obračun se vrši po dužnom metru kompletno montiranog, pričvršćenog i ispitanog cjevovoda. U cijenu uključiti šlicanje i bušenje zidova na trasi polaganja cjevovoda. Količina uključuje 10% tehnološkog dodatka.Obračun se vrši po m' postavljenog voda
|  | Ø 32 (vanjski promjer cijevi) | m' | 70 |  | 0
| 4.2. | Iskop rova kroz beton ili tlakavac zbog ugradnje cijevi. | m' | 15 |  | 0
| 4.3. | Oprema okna za navodnjavanje
| 4.4. | Stavka uključuje dobavu, dopremu i montažu opreme koja se sastoji od: - elektromagnetskog ventila 24V s priključnom cijevi tipa Rain Bird 100-PGA ili jednakovijedan (komplet uključuje dobavu i ugradnju odgovarajućeg navojnog komada T-komad ili koljeno 1" i dvije niple 1" "za izradu ventilskog sklopa sa svim potrebnim brtvenim materijalom te dvije vodotijesne spojnice tip Rain Bird DBR/Y6 po ventilu za spajanje na kabel automatike - MASTER VENTIL), - filtera s predsetiranim regulatorom pritiska R1" s izlaznim pritiskom 2,1bar za ugradnju na izlaznu stranu elektromagnetskog ventila koji kontrolira rad linije s kap po kap tipa Rai Bird PRF 100 RBY ili jednakovrijedan (uključuje dobavu i ugradnju jednog kolčaka R1" i sav rad i sitni brtveni materijal za izvedbu spojeva), PGA100 IVM, regulator tlaka PSI-M30 i sav ostali materijal,sve prilagođeno za planirane linije navodnjavanja.Obračun se vrši po kompletu opremljenog okna | komplet | 2 |  | 0
| 4.5. | Opskrbna cijev kap po kap - živice i tlopokrivači
| 4.6. | Dobava i polaganje distribucijske cijevi za površinsku ugradnju sa za ugradnju kapaljki , za pritisak 0,6 do 4 bara, dvoslojna, smeđa, tip Rain Bird XQ100. Stavka uključuje dobavu i ugradnju kuka za za vertikalnu stabilizaciju cijevi protiv izdizanja pod pritiskom. Kuke se ugrađuju se na svakih 1,5 m' cijevi. Stavka uključuje sav potreban ubodni spojni materijal promjera 17mm Obračun po dužnom metru ugrađene cijevi.Obračun se vrši po m' postavljene cijevi.Stavka uključuje i dobavu i ugradnju kapaljki XB PC kapaljke s kompenzacijom pritiska. | m' | 100 |  | 0
| 4.7. | Dobava i polaganje cijevi kap-po-kap za površinsku ugradnju sa samoregulirajućim kapaljkama, za pritisak 0,6 do 4 bara, razmak kapaljki 33 cm, 2,3 l/h po kapaljki, dvoslojna, smeđa, tip Rain Bird XFD Drip Line ili jednakovrijedan. Stavka uključuje dobavu i ugradnju kuka za za vertikalnu stabilizaciju cijevi protiv izdizanja pod pritiskom. Kuke se ugrađuju se na svakih 1,5 m' cijevi. Stavka uključuje sav potreban ubodni spojni materijal promjera 17mm tip RAIN BIRD serije XFF i njegovu ugradnju, iskop plitkog rova do 5cm u supstratu, prije samog polaganja cijevi te zagrtanje cijevi nakon polaganja. Obračun po dužnom metru ugrađene cijevi.Obračun se vrši po m' postavljene cijevi | m' | 129 |  | 0
| 4.8. | Kompleti za spajanje cijevi kap po kap
| 4.8.1. | Dobava i ugradnja kompleta za spajanje cijevi kap po kap na lateralni cjevovod. Komplet se sastoji od obujmice odgovarajućeg promjera, komada fleksibilne spojne cijevi Ø16mm tip RAIN BIRD SPX FLEX prosječne duljine 1m ili jednakovrijedan te dva prijelaznog komada 16mmx3/4" tip RAIN BIRD SBE-075 sve s pripadajućim brtvenim materijalom.Obračun po kompletu | komplet | 2 |  | 0
| 4.9. | Po okončanju ugradnje svih komponenti sustava snimanje protoka lateralnih linija uključivo osiguranje dovoljnog broja djelatnika za nadzor linija tokom snimanja protoka | komplet | 2 |  | 0
[5 empty] | UKUPNO | 0
AC Atea | 3 | Uređenje mobilnih kučica prvi red uz more
| 1. | Sadnja živice.
| 1.1. | Iskop rupa u tlu bez obzira na ktg tla. Sadnja biljnog materijala s gnojidbom (Organski briketirani gnoj Stallatico i Osmocote exact 15-9-11 + 2MgO + Me). Pikamiranje ukoliko se naiđe na stijenu.
|  | grmlje/živice 40x40x40 cm | kom | 30 |  | 0
| 1.2. | Nabava i dobava biljnog materijala (u kontejneru ili loncu; I klase):
|  | Photinia x fraseri ‘Red Robin‘, h=150-200cm, Razmak sadnje 0,5 m | kom | 30 |  | 0
| 1.3. | Ostali materijal potreban za sadnju:
| 1.3.1. | Organski briketirani gnoj Stallatico | kg | 7 |  | 0
| 1.3.2. | Osmocote exact 15-9-11+2,5MgO+Me. 8-9 mjeseci. | kg | 3 |  | 0
| 1.4. | Nabava, dovoz te strojno i ručno planiranje plodne zemlje crvenice u prosječnom sloju od 5-10 cm odnosno kako odredi nadzorni inženjer na terenu. Količina se povećava za 20% zbog slijeganja zemlje koja je uključena u ukupnu količinu. Obračun po m3. | m3 | 7 |  | 0
| 1.5. | Ugradnja metalnog rubnjaka.Rubnjak se izrađuje od metalnog profila – plosnato željezo dimenzija 5 mm × 200 mm × 200 mm. Rubnjak se polaže na dno pokosa,uz živicu da se formira cvijetna gredica, a pojedini elementi se međusobno kontinuirano zavaruju.Na svakih 1,0 m predviđeno je zabijanje čeličnih ankera (šipka Ø10 mm dužine 700mm) u tlo. Rubnjak se zavaruje za anker s vanjske strane, tako da anker nakon nasipavanja zemlje nije vidljiv.Stavka uključuje sav materijal, zavarivačke radove, sidrenje i montažu, kompletno izvedeno prema pravilima struke. | kom | 3 |  | 0
| 2. | Sadnja stabala
| 2.1. | Iskop rupa u tlu bez obzira na ktg tla s odvajanjem slojeva. Ispuna zemljom, humusno tresetnim supstratom i sadnja biljnog materijala s gnojidbom (Organski briketirani gnoj Stallatico i Osmocote exact 6M 15-9-9+Mg+Mikro). Izrada zdjelice i jednokratno zalijevanje. Pikamiranje ukoliko se naiđe na stijenu. Obračunava se postavno bez sadnica i humusa.
| 2.1.1. | stablašice 200x200x200 cm | kom | 4 |  | 0
| 2.2. | Nabava i dobava i sadnja biljnog materijala (u kontejneru ili loncu; I klase):
| 2.2.1. | Morus Alba Fruitless,opseg debla 50-100, h-5-8 m, | kom | 1 |  | 0
| 2.2.2. | Pinus pinea, opseg debla 50-100cm, 8-10 m | kom | 3 |  | 0
| 3. | Sadnja biljnog materijala. |  |  |  | 0
| 3.1. | Iskop rupa u navezenom materijalu/tamponu u pokosu na površinama zahvata.Iskopani materijal strojno/ručno odvesti van zahvata i zbrinuti(stavka 1.2). Sadnja biljnog materijala s gnojidbom, te vezivanjem na armaturu.
| 3.2. | trajnice 40x40x40cm | kom | 42 |  | 0
| 3.2.1. | Rosmarinus officinalis var. "prostratus" ,Ø lonca 12 | kom | 10 |  | 0
| 3.2.2. | Polygala myrtifolia , Ø lonca 12 | kom | 10 |  | 0
| 3.2.3. | Helichrysum, Ø lonca 12 | kom | 10 |  | 0
| 3.2.4. | Lavandula angustifolija, Ø lonca 12 | kom | 10 |  | 0
| 2005-02-03 | Citrus aurantium, h-100-130cm | kom | 2 |  | 0
| 3.3. | Ostali materijal potreban za sadnju:
| 3.3.1. | Organski briketirani gnoj Stallatico | kg | 20 |  | 0
| 3.3.2. | Osmocote exact 6M 15-9-9+Mg+Mikro ili jedankovrijedan proizvod, u količini od 2 g/L s funkcijom dugotrajnog djelovanja do 6 mj. | kg | 5 |  | 0
| 3.3.3. | Dobava, doprema i ugradnja čiste plodne zemlje za nadopunu sadnih jama nakon sadnje stablašica. Obračun prema m³ ugrađene zemlje. | m³ | 10 |  | 0
| 3.3.4. | Sidrenje sadnice ankerima i čeličnom mrežom u iskopanoj rupi. Stavka uključuje sav potrebni materijal za sidrenje i učvršćivanje stabla. | kpl | 4 |  | 0
| 3.3.5. | Cilindrično tokareni i dubinski impregnirani kolci (oblice) Ø 12 cm; h 3 m, 3 kolca/ stablo. Kolci se međusobno povezuju s tri poprečne letvice zbog stabilnosti. Vezanje jutenom trakom (1 m po stablu). | kom | 4 |  | 0
| 4. | Navodnjavanje
| 4.1. | Kombinirani strojni i ručni iskop rova, širine rova do 30cm, na dubinu 30 cm za polaganje lateralnih cjevovoda. U cijenu dužnog metra iskopa uračunati potrebna proširenja rova za ugradnju uređaja za navodnjavanje uz rubove prometnica i staza. U cijenu stavke uključiti uklanjanje krupnijeg kamenja iz iskopa, utovar i odvoz na gradski deponij. | m | 30 |  | 0
| 4.2. | Zatrpavanje svih rovova materijalom iz iskopa i dovezenom plodnom zemljom. Zatrpavanje se vrši u dva sloja s ručnim i strojnim zbijanjem rova. Obračun po dužnom metru rova. | m | 30 |  | 0
| 4.3. | Dobava, doprema i polaganje cijevi iz polietilena PE100, 25x1,5mm, SDR17, 10 bara za izvedbu lateralnih vodova. Stavka uključuje dobavu i ugradnju kvalitetnih spojnica iz polipropilena PN10 za izvedbu kompletnog cjevovoda s ograncima. Obračun po dužnom metru cjevovoda. | m | 30 |  | 0
| 4.4. | Dobava, doprema i ugradnja kuglastog ventila promjera R1" (DN25) za priključak sklopova s elektroventilima Stavka uključuje dobavu i ugradnju pripadajućih spojnih elemenata iz PP NP10bar: Koljeno 1"Ž ... 1 kom. Nipla 1" ... 1 kom. Mehanička spojnica 25x1"M ... 1 kom. Pripadajući brtveni materijal | kpl | 1 |  | 0
| 4.5. | Dobava i ugradnja elektromagnetskog ventila R1" s s regulatorom protoka i 9V špulom tip Rain Bird 100-DV. Stavka uključuje dobavu i ugradnju odgovarajućeg navojnog komada (T-komad ili koljeno 1") i dvije niple za izradu ventilskog sklopa, sa svim potrebnim brtvenim materijalom, te dvije vodotijesne spojnice tip Rain Bird DBR/Y6 po ventilu za spajanje na kabel automatike. | kom | 1 |  | 0
| 4.6. | Dobava, doprema i ugradnja filtera s predsetiranim regulatorom pritiska tip Rain Bird PRF 100 RBY., za ugradnju na izlaznu stranu elektromagnetskog ventila promjera 1". Ugrađuje se na linije s cijevima kap-po-kap. | kom | 1 |  | 0
| 4.7. | Dobava i ugradnja ventilske kutije iz ojačanog polipropilena, za ugradnju elektromagnetskih ventila, dim. 701x533x307mm, tip Rain Bird VB-JMB-H. Udaljenost između poklopca okna i drenažne podloge ne smije biti manja od 40cm. Prije ugradnje kutije na dno jame položiti geotekstil da se spriječi ulazak zemlje ispod kutije. | kom | 1 |  | 0
| 4.8. | Dobava i ugradnja seta s bubblerom 1401 za navodnjavanje drveća, vis.91,4 cm | kom | 6 |  | 0
| 4.9. | Dobava i ugradnja baterijskog programatora ESP-9V tip Rain Bird s 4 stanice. | kom | 1 |  | 0
[5 empty] | UKUPNO | 0
REKAPITULACIJA
1. | Uređenje zelenih na ulazu u kamp i parkingu | [5 empty] | 0
2. | Uređenje zelenih površina iznad glavnog bazena | [5 empty] | 0
3. | Uređenje mobilnih kučica prvi red uz more | [5 empty] | 0